## BOM
BILL OF MATERIALS
PCB Chronolog
Designed by: |  | William Sleman |  | Revision: | A
Report Date: |  | 10-OCT-2026 |  | Total parts: | 90
# | Reference | Qty | Description | MPN | LCSC | Package | Unit Price | Total
1 | BT1 | 1 | BATTERY HOLDER COIN CR2032 SMD | BS-08-B2AA001 | C964777 | SMD
2 | C1 | 1 | CAP ALUM 47uF 20% 35V SMD | VZT470M1HTT-0606L | C46682638 | D6.3x5.8
3 | C2 | 1 | CAP CER 10uF 50V X7R 1210 | GRM32ER71H106KA12L | C77102 | 1210
4 | C3, C4, C7, C8, C9, C10, C14, C15, C17, C18, C20, C23, C24, C25, C26, C27, C28, C30, C31 | 19 | CAP CER 100nF 50V X7R 0603 | CC0603KRX7R9BB104 | C14663 | 0603
5 | C5, C6 | 2 | CAP CER 22uF 25V X7R 1210 | CL32B226KAJNNNE | C309062 | 1210
6 | C11 | 1 | CAP CER 4.7uF 16V X5R 0603 | GRM188R61C475KE11D | C77045 | 0603
7 | C12 | 1 | CAP CER 1uF 25V X7R 0603 | GCM188R71E105KA64D | C85862 | 0603
8 | C13 | 1 | CAP CER 1nF 50V X7R 0603 | 0603B103K500NT | C57112 | 0603
9 | C16, C29 | 2 | CAP CER 10uF 16V X5R 0805 | GRM21BR61C106KE15L | C77075 | 0805
10 | C19 | 1 | CAP CER 22uF 10V X5R 0805 | GRM21BR61A226ME51L | C77074 | 0805
11 | C21, C22 | 2 | CAP CER 18pF 50V C0G 0603 | CL10C180JB8NNNC | C1647 | 0603
12 | D1 | 1 | DIODE SCHOTTKY 40V 3A SMA | B340AE-13 | C168859 | SMA(DO-214AC)
13 | D2 | 1 | TVS DIODE 33VWM 53.3VC DO214AC | SMAJ33A | C223988 | SMA(DO-214AC)
14 | D3, D4 | 2 | LED RED 620-630nm 2V 20mA 0603 | KT-0603R | C2286 | 0603
15 | D5 | 1 | TOP LED 5050 RGB SMD | XL-5050RGBC | C2843868 | PLCC-6
16 | D6 | 1 | DIODE SCHOTTKY 40V SOD-123 | B5819W-TP | C84354 | SOD-123
17 | D7 | 1 | DIODE ARR SCHOTT 30V 200MA SOT23 | BAT54C | C2135 | SOT-23
18 | J1 | 1 | CONN PWR JACK TH R/A | DC-005-5A-2.0 | C381116 | TH
19 | J2 | 1 | CONN HEADER JST XH 4POS 2.50mm TH | B4B-XH-A(LF)(SN) | C144395 | TH
20 | J3 | 1 | CONN HEADER MALE VERT 4POS 2.54MM | B-2100S04P-A110 | C124378 | TH
21 | J4 | 1 | CONN RCPT USB MICRO-B 5POS SMD | U254-051N-4BH806 | C319170 | SMD
22 | J5 | 1 | CONN SOCKET 8POS 2.54mm DUAL ROW TH | PM254-2-04-Z-8.5 | C2897405 | TH
23 | J6 | 1 | CONN SOCKET 16POS 2.54mm SINGLE ROW TH | KH-2.54FH-1X16P-H8.5 | C2905421 | TH
24 | L1 | 1 | FIXED IND 4.7uH 1.5A ISAT 2.1A 190mΩ 1008 | DFE252012F-4R7M=P2 | C668313 | 1008
25 | P1 | 1 | CONN HEADER MALE VERT 16POS 2.54MM | B-2100S16P-A110 | C49423290 | TH
26 | Q1, Q2 | 2 | MOSFET N-CH 50V 220mA 3.5R SOT-23 | BSS138 | C52895 | SOT-23
27 | Q3 | 1 | TRANS NPN 45V 500mA SOT-23 | BC817-40LT1G | C94412 | SOT-23
28 | R1, R2, R12, R13, R14, R15, R18, R19, R20, R21 | 10 | RES 10kΩ ±1% 100mW 0603 | 0603WAF1002T5E | C25804 | 0603
29 | R3 | 1 | RES 0Ω 100mW 0603 | 0603WAF0000T5E | C21189 | 0603
30 | R4, R16, R17, R22, R25 | 5 | RES 4.7kΩ ±1% 100mW 0603 | 0603WAF4701T5E | C23162 | 0603
31 | R5, R23 | 2 | RES 1kΩ ±1% 100mW 0603 | 0603WAF1001T5E | C21190 | 0603
32 | R6 | 1 | RES 470Ω ±1% 100mW 0603 | 0603WAF4700T5E | C23179 | 0603
33 | R7 | 1 | RES 220Ω ±1% 100mW 0603 | 0603WAF2200T5E | C22962 | 0603
34 | R8, R9 | 2 | RES 47Ω ±1% 100mW 0603 | 0603WAF470JT5E | C23182 | 0603
35 | R10 | 1 | RES 100kΩ ±1% 100mW 0603 | 0603WAF1003T5E | C25803 | 0603
36 | R11 | 1 | RES 22kΩ ±1% 100mW 0603 | 0603WAF2202T5E | C31850 | 0603
37 | R24 | 1 | TRIMMER 10K OHM 0.5W PC PIN TOP | 3362P-1-103LF | C58159 | TH
38 | R26 | 1 | RES 12Ω ±1% 125mW 0805 | 0805W8F120JT5E | C17445 | 0805
39 | S1, S2, S3, S4 | 4 | SWITCH TACTILE SPST SMD | TS-1088-AR02016 | C720477 | SMD
40 | U1 | 1 | IC REG BUCK 5V 2A 3.8V-32V TSOT-23-6 | AP63205WU-7 | C2071056 | TSOT-23-6
41 | U2 | 1 | IC MCU 32BIT 128KB FLASH 48LQFP | STM32F072CBT6 | C81720 | LQFP-48
42 | U3 | 1 | IC REG LDO 3.3V 1A 2.5V-6V SOT-223 | AP2114H-3.3TRG1 | C150716 | SOT-223
43 | U4 | 1 | TVS DIODE 5.25VWM 17VC SOT23-6 | USBLC6-2SC6 | C7519 | SOT-23-6
44 | U5 | 1 | IC FLASH 32MBIT SPI/QUAD 8SOIC | W25Q32JVSNIQ | C5355146 | SOIC-8
45 | U6 | 1 | SENSOR DIGITAL -55C-125C 8SO | LM75BD,118 | C34565 | SOIC-8
46 | U7 | 1 | ESP8266 WI-FI IOT MODULE | ESP-01 | C503581 | MOD
47 | U8 | 1 | LCD CHARACTER DISPLAY MODULE 16x2 | WC1602A | C5329588 | MOD
48 | U9 | 1 | IC EXPANDER 100KHZ I2C 16SO | PCF8574T | C7605 | SOIC-16W
49 | Y1 | 1 | CRYSTAL 32.7680KHZ 12.5PF SMD | Q13FC1350000400 | C32346 | SMD-3215
TOTAL
Red text = DNP (Do Not Populate). Parts excluded from the BOM in KiCad are not listed.